## Sheet1
	in_temp	out_temp	heat_cap	delta_temp	IN_TEMP	OUT_TEMP
H	180	80	20	if H then temp – DT/2	175	75	H1
H	130	40	40	if H then temp – DT/2	125	35	H2
C	60	100	80	if C then temp + DT/2	65	105	C1
C	30	120	36	if C then temp + DT/2	35	125	C2

Delta_T	10
steam	200										sum_cp*delta_T_interval	heat_flows	mod_heat_flows
cw	25			sorted heat		H1	H2	C1	C2	H1_CP	H2_CP	C1_CP	C2_CP	SUM_CP	Delta_T_interval	Delta_H		-960
				175	H1	TRUE	FALSE	FALSE	FALSE	20	0	0	0	20	50	1000		960
				125	H1+H2+C2	TRUE	TRUE	FALSE	TRUE	20	40	0	-36	24	20	480	1000	1960
				105	H1+H2+C1+C2	TRUE	TRUE	TRUE	TRUE	20	40	-80	-36	-56	30	-1680	1480	2440
				75	H2+C1+C2	FALSE	TRUE	TRUE	TRUE	0	40	-80	-36	-76	10	-760	-200	760
				65	C1+C2	FALSE	TRUE	FALSE	TRUE	0	40	0	-36	4	30	120	-960	0
				35		FALSE	FALSE	FALSE	FALSE	0	0	0	0	0	35	0	-840	120

											Q_Hmin	960
											Q_Cmin	120
											T_pinch	65
											T_pinch_Hot	70
										sorted heat	H_flow	Delta_H	C_flow	Delta_C		T_pinch_Cold	60
										175	20	1000	0	0
										125	60	1200	36	720
										105	60	1800	116	3480
										75	40	400	116	1160
										65	40	1200	36	1080
										35	0	0	0	0
											5600		6440
Flows